## Навигационная подсистема
Навигационная подсистема (аналоговая часть GNSS и цифровая часть навигационной подсистемы цифрового кристалла)
Наименование вывода | Тип вывода | Количество | Земля | Питание 3.3 | Питание 1.1 | Описание вывода | Подключение вывода к портам цифрового кристалла | Подключение вывода к портам аналогового кристалла
AVDD_VR_ADC | U | 1 |  | 1 |  | Вход стабилизатора АЦП 3,3 В |  | AVDD_VR_ADC
AGND_VR_ADC | G | 1 | 1 |  |  | Общий стабилизатора АЦП 3,3 В |  | GND_VR_ADC
CVDD_ADC | U | 1 |  |  | 1 | Питание АЦП 1,1 В |  | CVDD_ADC_GPS, CVDD_ADC_GLO, VR_ADC_OUT
CGND_ADC | G | 1 | 1 |  |  | Общий АЦП 1,1 В |  | GND_ADC_GPS, GND_ADC_GLO
AVDD_VGA | U | 1 |  | 1 |  | Питание УПЧ GPS 3,3В |  | AVDD_GPS, AVDD_GLO
AGND_VGA | G | 1 | 1 |  |  | Общий УПЧ GPS 3,3В |  | GND_VGA_GPS, GND_VGA_GLO, GND_ESD_VGAS
AVDD_PPFS | U | 1 |  | 1 |  | Питание полифазных фильтров 3,3 В |  | AVDD_PPFS
AGND_PPFS | G | 1 | 1 |  |  | Общий полифазных фильтров 3,3 В |  | GND_PPFS, GND_ESD_PPFS
AVDD_IREF | U | 1 |  | 1 |  | Питание источника опорных токов 3,3 В |  | AVDD_CREF
AGND_IREF | G | 1 | 1 |  |  | Общий источника опорных токов 3,3 В |  | GND_CREF
R10K_GNSS | OA | 1 |  |  |  | Подключение внешнего 10 кОм сопротивления для задания опорного тока 1 В/10 кОм = 100 мкА |  | R10K_1, R10K_0
ADC_IN | I/OA | 1 |  |  |  | Вход АЦП двойного интегрирования. Может использоваться также для измерения внутренних напряжений. |  |  | Не подключен
DVDD_IO | U | 1 |  | 1 |  | Питание IO буферов 3,3 В. Вход стабилизатора цифрового блока 3,3 В |  | AVDD_DIG_IO, AVDD_VR_DIG
DGND_IO | G | 1 | 1 |  |  | Общий IO буферов 3,3 В. Общий стабилизатора цифрового блока 3,3 В |  | GND_ESD_DIG, GND_VR_DIG
DVDD | U | 1 |  |  | 1 | Выход стабилизатора цифровой части микросхемы 1,1 В. Питание цифровой части микросхемы 1,1 В |  | VR_DIG_OUT, DVDD, DVDD_IO
DGND | G | 1 | 1 |  |  | Общий цифровой части микросхемы |  | GND_DIG
GNSS_SPI_MISO | ID | 1 |  |  |  | Вход последовательных данных интерфейса SPI. | GNSS_SPI_MISO | MISO
GNSS_SPI_MOSI | OD_Z | 1 |  |  |  | Выход последовательных данных интерфейса SPI. | GNSS_SPI_MOSI | MOSI
GNSS_SPI_SCLK | OD_Z | 1 |  |  |  | Тактовый сигнал интерфейса SPI | GNSS_SPI_SCLK | SCLK
GNSS_SPI_SCSN_0 | OD_Z | 1 |  |  |  | CS0 сигнал SPI | GNSS_SPI_SCSN_0 | SCSN
GNSS_SPI_SCSN_1 | OD_Z | 1 |  |  |  | CS1 сигнал SPI | GNSS_SPI_SCSN_1
TCXO_GNSS | ID | 1 |  |  |  | Вход тактового сигнала источника опорной частоты. |  | TCXO
CVDD_PLL | U | 1 |  |  | 1 | Питания ФАПЧ, квадратурного генератора 1,1 В, выход стабилизатора напряжения ФАПЧ, квадратурного генератора |  | CVDD_PLL, CVDD_VCO, VR_PLL_OUT
CGND_PLL | G | 1 | 1 |  |  | Общий ФАПЧ, квадратурного генератора |  | GND_VCO
AVDD_PLL | U | 1 |  | 1 |  | Питание ФАПЧ 3,3 В, Вход стабилизатора напряжения ФАПЧ, квадратурного генератора 3,3 В |  | AVDD_PLL, AVDD_CP, AVDD_VR_PLL
AGND_PLL | G | 1 | 1 |  |  | Общий ФАПЧ 3,3 В. Общий стабилизатора напряжения ФАПЧ, квадратурного генератора 3,3 В |  | GND_PLL, GND_CP, GND_VR_PLL, GND_ESD_PLL
F_OUT_GNSS | I/OA | 1 |  |  |  | Подключение внешнего фильтра ФАПЧ |  | FLT_IN, FLT_OUT
GNSS_RF_IN | IA | 1 |  |  |  | Вход первого МШУ |  | RF_IN
GND_GNSS_RFIN | G | 5 | 5 |  |  | Общий МШУ и смесителя |  | GND_LNA, GND_MIX
AVDD_LNA | U | 1 |  | 1 |  | Питание МШУ ESD и смесителя 3,3 В |  | AVDD_LNA, AVDD_MIX
AGND_ESD | G | 1 | 1 |  |  | Общий систем ESD двух МШУ |  | GND_ESD_LNA
GNSS_RST | OD | 1 |  |  |  | Сброс GNSS RFFE | GNSS_RFFE_RST | RSTN
GNSS_GPIO[7:0] | IOD | 8 |  |  |  | Шина данных внешнего RFFE | GNSS_GPIO_7… GNSS_GPIO_0 соответственно | GPS_DAT_[3:0], GLO_DAT_[3:0]
GNSS_EXT_CLK | ID | 1 |  |  |  | Тактовый сигнал внешнего RFFE | GNSS_DATA_CLK | CLK_OUT
GNSS_PPS | IOD | 1 |  |  |  | Выходной сигнал PPS | GNSS_PPS
Subtotal |  | 46 | 15 | 7 | 3
Из них питаний |  | 25

## Модемная подсистема
Навигационная подсистема (аналоговая часть трансивера и цифровая часть модемной подсистемы цифрового кристалла)
Наименование вывода | Тип вывода | Количество | Земля | Питание 3.3 | Питание 1.1 | Описание вывода | Подключение вывода к портам цифрового кристалла | Подключение вывода к портам аналогового кристалла
MODEM_RF_IN | IA | 1 |  |  |  | Вход МШУ |  | RF_IN
GND_MODEM_RF_IN | G | 5 | 5 |  |  | Общий входа МШУ |  | GND_RF
MODEM_RF_OUT | IA | 1 |  |  |  | Выход УМ передатчика |  | OUTP_PA
GND_MODEM_RF_OUT | G | 5 | 5 |  |  | Общий УМ передатчика |  | GND_PA
Питание
AVDD_TX_PA | U | 2 |  | 2 |  | Питание усилителя мощности Tx 3,3 В. |  | AVDD_PA
AGND_TX_PA | G | 2 | 2 |  |  | Общий усилителя мощности Tx |  | GND_PA, GND_ESD_PA
AVDD_RX_LNA | U | 1 |  | 1 |  | Питание LNA RX 3,3 В. |  | AVDD_RF
AGND_RX_LNA | G | 1 | 1 |  |  | Общий LNA RX |  | GND_RF
AVDD_MODEM_PLL | U | 1 |  | 1 |  | Питание PLL модема 3,3 В. |  | AVDD_PLL, AVDD_CP,AVDD_VR_PLL
AGND_MODEM_PLL | G | 1 | 1 |  |  | Общий PLL модема |  | GND_PLL, GND_CP, GND_VR_PLL, GND_ESD_PLL
CVDD_MODEM_PLL | U | 1 |  |  | 1 | Питание ядра PLL модема 1,1В. |  | CVDD_PLL, CVDD_VCO, VR_PLL_OUT
CGND_MODEM_PLL | G | 1 | 1 |  |  | Общиий ядра PLL модема |  | GND_VCO
AVDD_MODEM_RF_TX | U | 1 |  | 1 |  | Питание ВЧ узлов и смесителя Tx 3,3 В. |  | AVDD_TX_MIX
AGND_MODEM_RF_TX | G | 1 | 1 |  |  | Общий ВЧ узлов и смесителя Tx |  | GND_TX_MIX, GND_ESD_TX_MIX
AVDD_MODEM_RF_RX | U | 1 |  | 1 |  | Питание ВЧ узлов и смесителя Rx 3,3 В. |  | AVDD_RF
AGND_MODEM_RF_RX | G | 1 | 1 |  |  | Общий ВЧ узлов и смесителя Rx |  | GND_RF, GND_ESD_RF
AVDD_MODEM_IF_TX | U | 1 |  | 1 |  | Питание УПЧ, фильтров узлов от смесителя до ЦАП Тх 3,3 В. |  | AVDD_TX_LPF
AGND_MODEM_IF_TX | G | 1 | 1 |  |  | Общий УПЧ, фильтров узлов от смесителя до ЦАП Тх |  | GND_TX_LPF, GND_ED_TX_LPF
AVDD_MODEM_IF_RX | U | 1 |  | 1 |  | Питание УПЧ, фильтров узлов от смесителя до АЦП Rх 3,3 В. |  | AVDD_IF, AVDD_CREF
AGND_MODEM_IF_RX | G | 1 | 1 |  |  | Общий УПЧ, фильтров узлов от смесителя до АЦП Rх |  | GND_IF, GND_ESD_IF, GND_CREF, GND_ESD_CREF
AVDD_MODEM_BB_TX | U | 1 |  | 1 |  | Питание ЦАП Тх 3,3 В. |  | AVDD_DAC
AGND_MODEM_BB_TX | G | 1 | 1 |  |  | Общий ЦАП Тх |  | GND_DAC
AVDD_MODEM_BB_RX | U | 1 |  | 1 |  | Питание АЦП Rx 3,3 В. |  | AVDD_ADC, AVDD_VR_ADC
AGND_MODEM_BB_RX | G | 1 | 1 |  |  | Общий АЦП Rx |  | GND_ADC, GND_VR_ADC
DVDD_MODEM | U | 1 |  | 1 |  | Питание интерфейсов цифровой части модема 3,3 В. |  | AVDD_DIG_IO, AVDD_VR_DIG
DGND_MODEM | G | 1 | 1 |  |  | Общий интерфейсов цифровой части модема |  | GND_ESD_DIG, GND_VR_DIG
CVDD_MODEM | U | 1 |  |  | 1 | Питание ядра цифровой части модема 1,1 В |  | VR_DIG_OUT, DVDD_IO, DVDD
CGND_MODEM | G | 1 | 1 |  |  | Общий ядра цифровой части модема |  | GND_DIG
SPI
modem_spi_sclk, | OD | 1 |  |  |  | Тактовый сигнал интерфейса SPI | MODEM_SPI_SCLK | SCLK
modem_spi_scsn | OD | 1 |  |  |  | CS0 сигнал SPI | MODEM_SPI_SCSN | SCSn
modem_spi_mosi | OD | 1 |  |  |  | Выход последовательных данных интерфейса SPI. | MODEM_SPI_MOSI | MOSI
modem_spi_miso | ID | 1 |  |  |  | Вход последовательных данных интерфейса SPI. | MODEM_SPI_MISO | MISO
modem_dfe_clk_tcxo | ID | 1 |  |  |  | Внешний тактовый сигнал для шины данных и вход опорной частоты внутреннего RFFE |  | TCXO
R10K_MODEM | OA | 1 |  |  |  | Подключение внешнего 10 кОм сопротивления для задания опорного тока 1 В/10 кОм = 100 мкА |  | R10K, R10K_FB
F_OUT_MODEM | I/OA | 1 |  |  |  | Подключение внешнего фильтра ФАПЧ |  | FLT_IN, FLT_OUT
Интерфейс для ad9364
modem_dfe_data_adc[11:0] | ID | 12 |  |  |  | Внешняя шина данных АЦП | MODEM_DFE_DATA_RX[15:4] | DFE_DATA_ADC[11:0]
modem_dfe_data_dac[11:0] | OD | 12 |  |  |  | Внешняя шина данных ЦАП | MODEM_DFE_DATA_TX[15:4] | DFE_DATA_DAC[11:0]
modem_dfe_rxframe | ID | 1 |  |  |  | Сигнал фреймовой синхронизации шины данных АЦП | MODEM_DFE_DATA_RX[0] | DFE_RX_FRAME
modem_dfe_txframe | OD | 1 |  |  |  | Сигнал фреймовой синхронизации шины данных ЦАП | MODEM_DFE_DATA_TX[0] | DFE_TX_FRAME
modem_dfe_txnrx | OD | 1 |  |  |  | Сигнал управления режимом прием-передача | MODEM_DFE_TXNRX
modem_dfe_ena | OD | 1 |  |  |  | Сигнал разрешения работы внешних АЦП и ЦАП | MODEM_DFE_ENA
modem_dfe_clk | ID | 1 |  |  |  | Тактовый сигнал АЦП | MODEM_DFE_CLK | DFE_CLK
modem_dfe_fbclk | OD_Z | 1 |  |  |  | Тактовый сигнал ЦАП | MODEM_DFE_FB_CLK | DFE_FB_CLK
modem_paen_rxtx | OD | 1 |  |  |  | Переключение режима Rx/Tx, включение усилителя мощности | MODEM_DFE_TXNRX
modem_gpio[3:0] | IOD | 4 |  |  |  | Управление и контроль внешней периферии (аттенюаторы, ключи) | MODEM_GPIO_3… MODEM_GPIO_0 соответственно
modem_rst | OD | 1 |  |  |  | Сигнал сброса внешнего RFFE | MODEM_RFFE_RST
SIM
SC_VCC_O | U | 1 |  |  |  | Питание интерфейса SIM карты | MODEM_SC_VCC_O
SC_CLK_O | OD | 1 |  |  |  | Сигнал CLK интерфейса SIM карты | MODEM_SC_CLK_O
SC_RST_O | OD | 1 |  |  |  | Сигнал RST интерфейса SIM карты | MODEM_SC_RST_O
SC_DATA_IO | IOD | 1 |  |  |  | Сигнал DATA интерфейса SIM карты | MODEM_SC_DATA_IO
SC_PLUG_I | ID | 1 |  |  |  | Сигнал PLUG интерфейса SIM карты | MODEM_SC_PLUG_I
Subtotal |  | 86 | 23 | 11 | 2
Из них выводов питания |  | 26

## Пользовательская подситема (UI)
Пользовательская подсистема - интерфейсы пользователя
Наименование вывода | Тип вывода | Количество | Описание вывода | Подключение вывода к портам цифрового кристалла | Подключение вывода к портам аналогового кристалла
GPIO[7:0] | IOD | 8 | GPIO интерфейс с функцией PWM | APP_GPIO_7….APP_GPIO_0 соответственно
GPIO[15:8] | IOD | 8 | GPIO интерфейс |  |  | Не подключен
QSPI |  |  |  | Многорежимный MFPSP c функцией QSPI
QSPI_MISO_D1 | IOD | 1 | Бит 1 шины данных QSPI | APP_QSPI_MISO
QSPI_MOSI_D0 | IOD | 1 | Бит 0 шины данных QSPI | APP_QSPI_MOSI
QSPI_SCK | OD | 1 | Тактовый сигнал QSPI | APP_QSPI_SCK
QSPI_nCS[3:0] | OD | 4 | Линии выбора интерфейса QSPI | APP_QSPI_nCS_3...APP_QSPI_nCS_0
QSPI_nHOLD_D3 | IOD | 1 | Бит 3 шины данных QSPI | APP_QSPI_nHOLD
QSPI_nWP_D2 | IOD | 1 | Бит 2 шины данных QSPI | APP_QSPI_nWP
SPI
SPI_MISO | ID | 1 | Вход последовательных данных интерфейса SPI. | APP_SSI_MISO
SPI_MOSI | OD | 1 | Выход последовательных данных интерфейса SPI. | APP_SSI_MOSI
SPI_nCS[3:0] | OD | 4 | Cигналы Chip Select SPI | APP_SSI_nCS_3… APP_SSI_nCS_0 соответственно
SPI_SCK | OD | 1 | Тактовый сигнал интерфейса SPI | APP_SSI_SCK
I2C
SCL | IOD | 1 | Тактовая частота | APP_SCL
SDA | IOD | 1 | Последовательные данные | APP_SDA
UART |  |  |  | Можно для всех портов
UART_SIN_0 | ID | 1 | Вход последовательных данных | APP_UART_SIN_0
UART_SOUT_0 | OD | 1 | Выход последовательных данных | APP_UART_SOUT_0
UART_CTS_0 | ID | 1 | Разрешение отправки UART | APP_UART_CTS_0
UART_RTS_0 | OD | 1 | Запрос на отправку UART | APP_UART_RTS_0
UART_SIN_1 | ID | 1 | Вход последовательных данных | APP_UART_SIN_1
UART_SOUT_1 | OD | 1 | Выход последовательных данных | APP_UART_SOUT_1
UART_CTS_1_CanRxd | ID | 1 | Разрешение отправки UART или линия RX интерфейса CAN | APP_UART_CTS_1
UART_RTS_1_CanTxd | OD | 1 | Запрос на отправку UART или линия TX интерфейса CAN | APP_UART_RTS_1
UART_SIN_2 | ID | 1 | Вход последовательных данных | APP_UART_SIN_2
UART_SOUT_2 | OD | 1 | Выход последовательных данных | APP_UART_SOUT_2
USB
USB_XTI | ID | 1 | Вход частоты внешнего генератора 60 МГц | APP_USB_XTI
USB_STP | OD | 1 | Сигнал STOP ULPI интерфейса | APP_USB_STP
USB_DATA[7:0] | IOD | 8 | Шина данных ULPI интерфейса | APP_USB_DATA_7… APP_USB_DATA_0 соответственно
USB_DIR | ID | 1 | Управление направлением шины данных ULPI интерфейса | APP_USB_DIR
USB_NXT | OD | 1 | Сигнал NEXT ULPI интерфейса | APP_USB_NXT
I2S
I2S_CLK | IOD | 1 | Тактовая частота | APP_I2S_CLK
I2S_SDI | ID | 1 | Вход последовательных данных | APP_I2S_SDI0
I2S_SDO | OD | 1 | Выход последовательных данных | APP_I2S_SDO0
I2S_WS | OD | 1 | Выбор слова | APP_I2S_WS
SDMMC
SD_DAT0 | IOD | 1 | Бит 0 шины данных интерфейса SDMMC | APP_SD_DAT0
SD_DAT1 | IOD | 1 | Бит 1 шины данных интерфейса SDMMC | APP_SD_DAT1
SD_DAT2 | IOD | 1 | Бит 2 шины данных интерфейса SDMMC | APP_SD_DAT2
SD_DAT3_CD | IOD | 1 | Бит 3 шины данных интерфейса SDMMC | APP_SD_DAT3_CD
SD_CMD | IOD | 1 | Сигнал команды интерфейса SDMMC | APP_SD_CMD
SD_CLK | OD | 1 | Тактовый сигнал интерфейса SDMMC | APP_SD_CLK
SD_CDET | ID | 1 | Наличие карты интерфейса SDMMC | APP_SD_CDET
Порт внешней памяти
A[14:0] | OD | 15 | Шина адреса. | GNSS_GPMC_A_14… GNSS_GPMC_A_0 соответственно
D[15:0] | IOD | 16 | Шина данных | GNSS_GPMC_D_15 … GNSS_GPMC_D_0 соответственно
nBE[1:0] | OD | 2 | Разрешение выборки байтов асинхронной памяти | GNSS_GPMC_NBE_1… GNSS_GPMC_NBE_0 соответственно
nWE | OD | 1 | Запись асинхронной памяти | GNSS_GPMC_NWE
nRD | OD | 1 | Чтение асинхронной памяти | GNSS_GPMC_NRD
ACK | O | 1 | Готовность асинхронной памяти | GNSS_GPMC_ACK
nCS[3:0] | O | 4 | Разрешение выборки блоков внешней памяти | GNSS_GPMC_NCS_3… GNSS_GPMC_NCS_0 соответственно
SRAS | O | 1 | Строб адреса строки | GNSS_GPMC_SRAS
SCAS | O | 1 | Строб адреса колонки | GNSS_GPMC_SCAS
SWE | O | 1 | Разрешение записи | GNSS_GPMC_SWE
DQM[1:0] | O | 2 | Маска выборки байта | GNSS_GPMC_DQM_1… GNSS_GPMC_DQM_0 соответственно
SCLK | IOD | 1 | Тактовая частота работы MPORT | GNSS_GPMC_SCLK
CKE | O | 1 | Разрешение частоты | GNSS_GPMC_CKE
A10 | O | 1 | 10 разряд адреса | GNSS_GPMC_A10
BA[1:0] | O | 2 | Номер банка | GNSS_GPMC_BA_1...GNSS_GPMC_BA_0 соответственно
Subtotal |  | 117

## Пользовательская подситема (PS)
Пользовательская подсистема - питание, отладка и прочее
Наименование вывода | Тип вывода | Количество | Земля | Питание 3.3 | Питание 1.1 | Описание вывода | Подключение вывода к портам цифрового кристалла | Подключение вывода к портам аналогового кристалла
Тактовые сигналы
XTI32 | IA | 1 |  |  |  | Выводы подключения кварцевого резонатора TCXO | APP_XTI32
XTO32 | OA | 1 |  |  |  |  | APP_XTO32
XTI | ID | 1 |  |  |  | Вход тактовой частоты 10МГц | APP_XTI
JTAG
TDO | OD | 1 |  |  |  | Сигнал выходных ранных JTAG интерфейса | APP_TDO
TDI | ID | 1 |  |  |  | Сигнал входных данных JTAG интерфейса | APP_TDI
nTRST | ID | 1 |  |  |  | Сигнал сброса JTAG интерфейса | APP_TRSTN
TCK | ID | 1 |  |  |  | Тактовый сигнал JTAG интерфейса | APP_TCK
TMS | ID | 1 |  |  |  | Сигнал выбора режима тестирования JTAG интерфейса | APP_TMS
TEST_MODE | ID | 1 |  |  |  | Перевод в тестовый режим DFT | APP_TEST_MODE
TESTOUT | OD | 1 |  |  |  | Вывод с программируемого мультиплексора внутренних тестовых точек | APP_TESTOUT
WDT | OD | 1 |  |  |  | Выход WatchDog таймера | APP_WDT
BAT_PORn | ID | 1 |  |  |  | Power-On сброс батарейного питания. | APP_BAT_PORn
CORE_PORn | ID | 1 |  |  |  | Power-On сброс домена батарейного питания.
TST_CORE_PORn | ID | 1 |  |  |  | Power-On сброс ядра. | APP_CORE_PORn
TST_BAT_PORn | ID | 1 |  |  |  | Тестовый Power-On сброс домена батарейного питания. |  |  | не подключен
COREOFFn | OD | 1 |  |  |  | Сигнал выключения питания домена PD_CORE | APP_COREOFFn
nRST | ID | 1 |  |  |  | Сброс микросхемы | APP_RSTn
NMI | ID | 1 |  |  |  | Немаскируемое прерывание | APP_NMI
INT[3:0] | ID | 4 |  |  |  | Маскируемые прерывания | APP_INT_3...APP_INT_0 соответственно
BOOT | ID | 1 |  |  |  | 0-BOOT SPI / 1 - BOOT XIP QSP | APP_BOOT
BOOT_EN | ID | 1 |  |  |  | 0-no run / 1 - normal_boot | APP_BOOT_EN
RFFE_REL | ID | 1 |  |  |  | 0-RFEE интерфейсы активны 1 - RFFE интерфейсы в Z состоянии |  | RFFE_REL
DFE_REL | ID | 1 |  |  |  | 0-DFE интерфейсы активны 1 - DFE интерфейсы в Z состоянии | MODEM_DFE_REL
Питание
BAT_CVDD | U | 1 |  |  | 1 | Питание ядра батарейного домена 1,1 В | Все выводы BAT_CVDD
BAT_PVDD | U | 1 |  | 1 |  | Питание периферии батарейного домена 3,3 В | Все выводы BAT_PVDD
VDD_PLL | U | 3 |  | 3 |  | Питание трех PLL 3,3 В | BAT_OSC_AVDD
CVDD | U | 14 |  |  | 14 | Питание ядра 1,1 В | Все выводы CVDD
IOVDD | U | 14 |  | 14 |  | Питание выводов 3,3 В | Все вывлоды PVDD VDD_RING
DGND | G | 42 | 42 |  |  | Общий цифрового питания | Все выводы VSS BAT_OSC_AVSS VSS_RING
|  |  | 42 | 18 | 15
Subtotal |  | 101
Из них питаний |  | 75
Всего |  | 350
Резерв |  | 50

## План выводов микросхемы
| 1 | 2 | 3 | 4 | 5 | 6 | 7 | 8 | 9 | 10 | 11 | 12 | 13 | 14 | 15 | 16 | 17 | 18 | 19 | 20
A | F_OUT_GNSS | ADC_IN | CGND_PLL | CVDD_PLL | TCXO_GNSS | SC_VCC_O | RSV | gnss_pps | SPI_nCS[1] | SPI_MISO | SPI_MOSI | QSPI_SCK | QSPI_nHOLD_D3 | QSPI_MISO_D1 | XTI32 | XTO32 | USB_DATA[7] | USB_DATA[5] | USB_DATA[3] | USB_DATA[1] |  | Выводы навигационной подсистемы Аналоговый кристалл | Выводы навигационной подсистемы Цифровой кристалл
B | GND_GNSS_RFIN | GND_GNSS_RFIN | AGND_PLL | AVDD_PLL | SC_PLUG_I | SC_RST_O | RSV | SPI_nCS[2] | SPI_nCS[3] | SPI_nCS[0] | SPI_SCK | QSPI_nCS[0] | QSPI_nWP_D2 | QSPI_MOSI_D0 | WDT | USB_XTI | USB_DATA[6] | USB_DATA[4] | USB_DATA[2] | USB_DATA[0] | modem_dfe_data_io[9] | Высокочастотные выводы | Земли высокочастотных выводов.
C | GNSS_RF_IN | GND_GNSS_RFIN | AGND_PPFS | AVDD_PPFS | SC_DATA_IO | SC_CLK_O | RSV | SCL | SDA | GPIO[15] | GPIO[14] | QSPI_nCS[1] | QSPI_nCS[2] | QSPI_nCS[3] | CVDD | CVDD | CVDD | CVDD | CVDD | USB_STP | modem_dfe_data_io[7] | Выводы Модемной подсистемы Аналоговый кристалл | Выводы Модемной подсистемы Цифровой кристалл
D | GND_GNSS_RFIN | GND_GNSS_RFIN | R10K_GNSS | gnss_gpio[7] | gnss_gpio[6] | gnss_gpio[5] | gnss_gpio[4] | nBE[1] | D[0] | D[2] | D[4] | D[6] | D[8] | D[10] | D[12] | D[14] | SCAS | IOVDD | IOVDD | USB_NXT | modem_dfe_data_io[5] | Общесистемные выводы
E | AGND_ESD | AGND_IREF | AGND_VR_ADC | gnss_gpio[3] | gnss_gpio[2] | gnss_gpio[1] | gnss_gpio[0] | nBE[0] | D[1] | D[3] | D[5] | D[7] | D9] | D[11] | D[13] | D[15] | SRAS | IOVDD | IOVDD | USB_DIR | modem_dfe_data_io[3] | Пользовательские
F | AVDD_LNA | AVDD_IREF | AVDD_VR_ADC | gnss_spi_miso | gnss_spi_mosi | gnss_spi_sclk | nCS[3] | CKE | ACK | BA[1] | BA[0] | A10 | A[14] | A[13] | A[12] | A[11] | nCS[0] | IOVDD | IOVDD | UART_SIN_0 | modem_dfe_data_io[1] | modem_dfe_data_io[0]
G | AVDD_VGA | AGND_VGA | DGND | gnss_spi_scsn0 | gnss_spi_scsn1 | gnss_rst | RSV | RSV | RSV | RSV | RSV | RSV | RSV | RSV | A[10] | A[9] | A[8] | BAT_PVDD | IOVDD | UART_SOUT_0
H | CGND_ADC | CVDD_ADC | DVDD | modem_dfe_data_dac[0] | modem_dfe_data_dac[1] | RSV | RSV | DGND | DGND | DGND | DGND | DGND | DGND | RSV | A[7] | A[6] | A[5] | CVDD | DGND | UART_CTS_0 | modem_dfe_txframe | modem_dfe_rxframe
J | DVDD_IO | DGND_IO | gnss_ext_clk | modem_dfe_data_dac[2] | modem_dfe_data_dac[3] | RSV | RSV | DGND | DGND | DGND | DGND | DGND | DGND | RSV | A[4] | A[3] | A[2] | DGND | DGND | UART_RTS_0 | modem_dfe_ena | modem_dfe_txnrx
K | RFFE_REL | DFE_REL | RSV | modem_dfe_data_dac[4] | modem_dfe_data_dac[5] | RSV | RSV | DGND | DGND | DGND | DGND | DGND | DGND | RSV | A[1] | A[0] | RSV | UART_CTS_1_CanRxd | CVDD | UART_SIN_1
L | TDI | nTRST | COREOFFn | modem_dfe_data_dac[6] | modem_dfe_data_dac[7] | RSV | RSV | DGND | DGND | DGND | DGND | DGND | DGND | RSV | nCS[1] | nCS[2] | RSV | UART_RTS_1_CanTxd | CVDD | UART_SOUT_1
M | TDO | nRST | BOOT | modem_dfe_data_dac[8] | modem_dfe_data_dac[9] | RSV | RSV | DGND | DGND | DGND | DGND | DGND | DGND | RSV | SCLK | nWE | DQM[1] | DGND | DGND | UART_SIN_2
N | TMS | BAT_PORn | BOOT_EN | modem_dfe_data_dac[10] | modem_dfe_data_dac[11] | RSV | RSV | DGND | DGND | DGND | DGND | DGND | DGND | RSV | SWE | nRD | DQM[0] | CVDD | DGND | UART_SOUT_2
P | TCK | CORE_PORn | TST_BAT_PORn | modem_spi_miso | modem_spi_mosi | modem_rst | RSV | RSV | RSV | RSV | RSV | RSV | RSV | RSV | GPIO[11] | GPIO[9] | SD_DAT0 | BAT_CVDD | IOVDD | VDD_PLL
R | TEST_MODE | TESTOUT | TST_CORE_PORn | modem_spi_scsn | modem_spi_sclk, | modem_dfe_clk | modem_dfe_rxframe | modem_dfe_data_adc[11] | modem_dfe_data_adc[9] | modem_dfe_data_adc[7] | modem_dfe_data_adc[5] | modem_dfe_data_adc[3] | modem_dfe_data_adc[1] | SD_CDET | GPIO[10] | GPIO[8] | SD_DAT1 | IOVDD | IOVDD | VDD_PLL
T | F_OUT_MODEM | R10K_MODEM | modem_dfe_clk_tcxo | CVDD_MODEM_PLL | RSV | modem_dfe_fbclk | modem_dfe_txframe | modem_dfe_data_adc[10] | modem_dfe_data_adc[8] | modem_dfe_data_adc[6] | modem_dfe_data_adc[4] | modem_dfe_data_adc[2] | modem_dfe_data_adc[0] | I2S_SDI | I2S_SDO | I2S_WS | SD_DAT2 | IOVDD | IOVDD | VDD_PLL
U | AVDD_RX_LNA | AVDD_MODEM_PLL | AVDD_MODEM_RF_RX | CGND_MODEM_PLL | RSV | modem_gpio[3] | modem_gpio[2] | modem_gpio[1] | modem_gpio[0] | GPIO[13] | GPIO[12] | modem_dfe_txnrx | modem_dfe_ena | I2S_CLK | SD_CLK | SD_CMD | SD_DAT3_CD | IOVDD | IOVDD | INT[3]
V | AGND_RX_LNA | AGND_MODEM_PLL | AGND_MODEM_RF_RX | DGND_MODEM | DVDD_MODEM | CVDD_MODEM | RSV | CGND_MODEM | RSV | RSV | RSV | AGND_MODEM_RF_TX | AVDD_MODEM_RF_TX | RSV | CVDD | CVDD | CVDD | CVDD | CVDD | INT[2]
W | GND_MODEM_RF_IN | GND_MODEM_RF_IN | GND_MODEM_RF_IN | AGND_MODEM_BB_RX | AVDD_MODEM_BB_RX | AVDD_MODEM_BB_TX | RSV | AGND_MODEM_BB_TX | GND_MODEM_RF_OUT | GND_MODEM_RF_OUT | GND_MODEM_RF_OUT | AGND_TX_PA | AVDD_TX_PA | RSV | GPIO[7] | GPIO[5] | GPIO[3] | GPIO[1] | NMI | INT[1]
Y | GND_MODEM_RF_IN | MODEM_RF_IN | GND_MODEM_RF_IN | AGND_MODEM_IF_RX | AVDD_MODEM_IF_RX | AVDD_MODEM_IF_TX | RSV | AGND_MODEM_IF_TX | GND_MODEM_RF_OUT | MODEM_RF_OUT | GND_MODEM_RF_OUT | AGND_TX_PA | AVDD_TX_PA | modem_paen_rxtx | GPIO[6] | GPIO[4] | GPIO[2] | GPIO[0] | XTI | INT[0]
[6 empty] | GND_MODEM_RF_OUT |  | nBE[1] nBE[0]: GND_MODEM_RF_OUT; D[0] D[1]: GND_MODEM_RF_OUT
| 0 | 0 | 0 | 0 | 0 | 0 | 1 | 5 | 6 | 7 | 7 | 6 | 6 | 9 | 16 | 17 | 16 | 6 | 2 | 13 | 117 | Пользовательская
| 9 | 9 | 9 | 7 | 5 | 4 | 2 | 1 | 0 | 0 | 0 | 0 | 0 | 0 | 0 | 0 | 0 | 0 | 0 | 0 | 46 | Навигац
| 5 | 5 | 5 | 11 | 13 | 10 | 3 | 6 | 5 | 4 | 4 | 6 | 6 | 1 | 0 | 0 | 0 | 0 | 0 | 0 | 84 | Модем
| 5 | 5 | 5 |  |  | 0 | 0 | 6 | 6 | 6 | 6 | 6 | 6 | 0 | 4 | 3 | 2 | 14 | 18 | 7 | 99 | Общее
| 19 | 19 | 19 | 18 | 18 | 14 | 6 | 18 | 17 | 17 | 17 | 18 | 18 | 10 | 20 | 20 | 18 | 20 | 20 | 20 |  | В столюце
[21 empty] | 346 | всего
| 1 | 1 | 1 | 2 | 2 | 6 | 14 | 2 | 3 | 3 | 3 | 2 | 2 | 10 | 0 | 0 | 2 | 0 | 0 | 0 | 54 | Резерв